## Sheet1
Comment | Designator | Footprint | JLCPCB Part #（optional）
100uF 25V electrolytic SMD 6.3 x 7.7 mm | C1 | CP_Elec_6.3x7.7 | C22383804
10uF 25V X5R 0805 | C2 | 0805 | C15850
100nF 50V X7R 0603 | C3,C4,C7,C8,C9,C12,C13,C14,C15,C16,C18,C20 | 0603 | C14663
22uF X5R 0805 | C5,C6,C19 | 0805 | C45783
22pF 50V C0G 0603 | C10,C11 | 0603 | C1653
10nF 50V X7R 0603 | C17 | 0603 | C57112
SS34 | D2 | SMA | C8678
B5819W | D3 | SOD-123 | C8598
1N4148W | D4 | SOD-123 | C81598
LED green 0603 | D5 | 0603 | C72043
Resettable fuse 3 A hold, 30 V, 2920 | F1 | Fuse_2920_7451Metric | C22446884
Screw terminal 2P 5.08 mm (KF128L-5.08-2P) | J1 | TerminalBlock_Phoenix_MKDS-1,5-2-5.08_1x02_P5.08mm_Horizontal | C474940
Screw terminal 3P 5.08 mm (KF128L-5.08-3P) | J2 | TerminalBlock_Phoenix_MKDS-1,5-3-5.08_1x03_P5.08mm_Horizontal | C474941
Screw terminal 4P 5.08 mm (DB128L-5.08-4P) | J3 | TerminalBlock_Phoenix_MKDS-1,5-4-5.08_1x04_P5.08mm_Horizontal | C2827883
JST XH 4-pin header B4B-XH-A | J4 | JST_XH_B4B-XH-A_1x04_P2.50mm_Vertical | C144395
JST XH 2-pin header B2B-XH-A | J5,J6,J7,J8 | JST_XH_B2B-XH-A_1x02_P2.50mm_Vertical | C158012
USB-C socket 16P (HRO TYPE-C-31-M-12) | J9 | USB_C_Receptacle_HRO_TYPE-C-31-M-12 | C165948
10 uH power inductor 4 x 4 x 2 mm | L1 | L_Sunlord_SWPA4020S | C135263
AO4407A P-MOSFET | Q1,Q3 | SOIC-8 | C16072
2N7002 N-MOSFET | Q2 | SOT-23 | C8545
10k 1% 0603 | R1,R3,R18,R20,R39 | 0603 | C25804
1k 1% 0603 | R2,R7,R8,R9,R10,R21,R37,R38,R40 | 0603 | C21190
330R 1% 0603 | R4,R5,R6 | 0603 | C23138
1.8k 1% 0603 | R11 | 0603 | C4177
3.3k 1% 0603 | R12 | 0603 | C22978
100k 1% 0603 | R13,R14,R15,R16,R30,R31 | 0603 | C25803
10R 1% 0603 | R17 | 0603 | C22859
100R 1% 0603 | R19 | 0603 | C22775
20k 1% 0603 | R32 | 0603 | C4184
15k 1% 0603 | R33 | 0603 | C22809
2k 1% 0603 | R34 | 0603 | C22975
5.1k 1% 0603 | R35,R36 | 0603 | C23186
TPS54202H | U1 | SOT-23-6 | C527684
7-pin female header 2.54 mm (receiver socket) | U2 | PinSocket_1x07_P2.54mm_Vertical | C6684533
CH340N | U3 | SOP-8 | C2977777
ATmega328P-AU | U4 | TQFP-32 | C14877
16 MHz crystal 3225, 20 pF | Y1 | Crystal_SMD_3225-4Pin_3.2x2.5mm | C13738